## Folha 1
REA010 | m |  | Arremate de degrau com revestimento laminado ou de madeira, através de perfil pré-moldado.
Arremate reto de degrau com revestimento laminado ou de madeira, através de perfil de alumínio anodizado, de 8 mm de altura, cor prata, fixado mecanicamente.
Insumo |  | Un |  | Descrição | Rend. | Preço unitário | Preço Insumo
mt18rpe010a |  | m |  | Perfil de alumínio anodizado, de 8 mm de altura, cor prata, com entalhes anti-deslizantes, para arremate de degrau com revestimento laminado ou de madeira; inclusive acessórios de fixação. | 1.05 | 30.79 | 32.33
mo023 |  | h |  | Ladrilhista. | 0.061 | 33.34 | 2.03
|  | % |  | Custos diretos complementares | 2 | 34.36 | 0.69
Custo de manutenção decenal: R$ 5,96 nos primeiros 10 anos. | [5 empty] | Total: | 35.05