## Folha 1
REA020 | m |  | Arremate de degrau com revestimento flexível ou têxtil, através de perfil pré-moldado.
Arremate de degrau com revestimento flexível ou têxtil, através de perfil em L perfurado de alumínio anodizado, de 40x20 mm, cor prata, com entalhes anti-deslizantes, fixado mecanicamente.
Insumo |  | Un |  | Descrição | Rend. | Preço unitário | Preço Insumo
mt18rpe030a |  | m |  | Perfil em L perfurado de alumínio anodizado, de 40 mm de largura e 20 mm de altura, cor prata, com entalhes anti-deslizantes e furos escareados, para arremate de degrau com revestimento flexível ou têxtil; inclusive acessórios de fixação. | 1.05 | 36.95 | 38.8
mo023 |  | h |  | Ladrilhista. | 0.061 | 33.34 | 2.03
|  | % |  | Custos diretos complementares | 2 | 40.83 | 0.82
Custo de manutenção decenal: R$ 7,08 nos primeiros 10 anos. | [5 empty] | Total: | 41.65