## Folha 1
REA031 | m | Arremate de degrau com revestimento cerâmico ou de pedra natural, através de perfil pré-moldado com banda anti-deslizante de PVC.
Arremate de degrau com revestimento cerâmico ou de pedra natural, através de perfil de aço inoxidável AISI 304, acabamento escovado, de 9 mm de altura e 30 mm de largura, com banda anti-deslizante de PVC, cor preto grafite RAL 9011, de aderência R-10, segundo DIN 51130, fixado com adesivo.
Insumo |  |  | Un | Descrição | Rend. | Preço unitário | Preço Insumo
mt18jrs230aay1 |  |  | m | Perfil de aço inoxidável AISI 304, acabamento escovado, de 9 mm de altura e 30 mm de largura, com banda anti-deslizante de PVC, cor preto grafite RAL 9011, de aderência R-10, segundo DIN 51130, e perfurações trapezoidais para a sua fixação, fornecido em barras de 2,5 m de comprimento, para arremate de degrau com revestimento cerâmico ou de pedra natural. | 1.05 | 129.49 | 135.96
mo023 |  |  | h | Ladrilhista. | 0.061 | 33.34 | 2.03
|  |  | % | Custos diretos complementares | 2 | 137.99 | 2.76
Custo de manutenção decenal: R$ 23,93 nos primeiros 10 anos. | [5 empty] | Total: | 140.75