## Folha 1
REA032 | m |  | Arremate de degrau com revestimento cerâmico ou de pedra natural, através de perfil pré-moldado com revestimento de madeira.
Arremate de degrau com revestimento cerâmico ou de pedra natural, através de perfil de alumínio, de 11 mm de altura, com revestimento de madeira de carvalho, de 50 mm de largura, fixado com adesivo.
Insumo |  | Un |  | Descrição | Rend. | Preço unitário | Preço Insumo
mt18rpe070a |  | m |  | Perfil de alumínio, de 11 mm de altura, com revestimento de madeira de carvalho, de 50 mm de largura, para arremate de degrau com revestimento cerâmico ou de pedra natural. | 1.05 | 105.14 | 110.4
mo023 |  | h |  | Ladrilhista. | 0.061 | 33.34 | 2.03
|  | % |  | Custos diretos complementares | 2 | 112.43 | 2.25
Custo de manutenção decenal: R$ 19,50 nos primeiros 10 anos. | [5 empty] | Total: | 114.68