## Folha 1
REA033 | m | Arremate de degrau com revestimento cerâmico ou de pedra natural, através de perfil pré-moldado com banda anti-deslizante de borracha sintética.
Arremate de degrau com revestimento cerâmico ou de pedra natural, através de perfil de alumínio, de 8 mm de altura, com banda anti-deslizante intercambiável de PVC, de 26 mm de largura, cor amarelo RAL 1021, de aderência R-9, segundo DIN 51130, fixado com adesivo.
Insumo |  |  | Un | Descrição | Rend. | Preço unitário | Preço Insumo
mt18jrs210aaz1a |  |  | m | Perfil de alumínio, de 8 mm de altura, com banda anti-deslizante intercambiável de PVC, de 26 mm de largura, cor amarelo RAL 1021, de aderência R-9, segundo DIN 51130, e perfurações trapezoidais para a sua fixação, fornecido em barras de 2,5 m de comprimento, para arremate de degrau com revestimento cerâmico ou de pedra natural. | 1.05 | 59.29 | 62.25
mo023 |  |  | h | Ladrilhista. | 0.061 | 33.34 | 2.03
|  |  | % | Custos diretos complementares | 2 | 64.28 | 1.29
Custo de manutenção decenal: R$ 11,15 nos primeiros 10 anos. | [5 empty] | Total: | 65.57