## Folha 1
REA040 | m | Arremate de degrau com revestimento de borracha, de linóleo ou vinílico, através de perfil pré-moldado.
Arremate de degrau com revestimento de borracha, de linóleo ou vinílico, através de perfil de alumínio anodizado, imitação metal cromado, acabamento escovado, anti-deslizante, "SCHLÜTER-SYSTEMS", de 3 mm de altura, com perfurações para a sua fixação, fixado mecanicamente.
Insumo |  |  | Un | Descrição | Rend. | Preço unitário | Preço Insumo
mt18jrs770aaa1 |  |  | m | Perfil de alumínio anodizado, imitação metal cromado, acabamento escovado, anti-deslizante, "SCHLÜTER-SYSTEMS", de 3 mm de altura, com perfurações para a sua fixação, fornecido em barras de 2,5 m de comprimento, para arremate de degrau com revestimento de borracha, de linóleo e vinílicos, com elementos de fixação. | 1.05 | 30.4 | 31.92
mo023 |  |  | h | Ladrilhista. | 0.061 | 33.34 | 2.03
|  |  | % | Custos diretos complementares | 2 | 33.95 | 0.68
Custo de manutenção decenal: R$ 5,89 nos primeiros 10 anos. | [5 empty] | Total: | 34.63