## Folha 1
REA100 | Un |  | Guarnição de focinho de madeira.
Arremate de degrau, através de guarnição de focinho de madeira de carvalho, de 1000 mm de comprimento, fixado com adesivo.
Insumo |  | Un |  | Descrição | Rend. | Preço unitário | Preço Insumo
mt18rpe100a |  | Un |  | Guarnição de focinho de 1000 mm de comprimento, formada por perfil de alumínio, com revestimento de madeira de carvalho, de 65 mm de largura e 33 mm de altura. | 1 | 52.05 | 52.05
mo023 |  | h |  | Ladrilhista. | 0.061 | 32.24 | 1.97
|  | % |  | Custos diretos complementares | 2 | 54.02 | 1.08
Custo de manutenção decenal: R$ 9,37 nos primeiros 10 anos. | [5 empty] | Total: | 55.1