## Folha 1
REP022 | m | Rodapé de escada interior, de pedra natural. Colocação em camada grossa.
Rodapé de granito Cinza Andorinha, de 30x8x2 cm, acabamento polido. COLOCAÇÃO: com argamassa colante tipo ACII, composta de cimento cinza, areia de quartzo, aditivos e polímeros, densidade 1500 kg/m³. REJUNTAMENTO: com argamassa de rejuntamento cimentícia tipo II, cor bege, para juntas entre 2 e 10 mm.
Insumo |  | Un | Descrição | Rend. | Preço unitário | Preço Insumo
mt18rbp040dra |  | m | Rodapé de granito Cinza Andorinha, de 30x8x2 cm, acabamento polido. | 1.05 | 26.74 | 28.08
mt09mcr350b |  | kg | Argamassa colante tipo ACII, composta de cimento cinza, areia de quartzo, aditivos e polímeros, densidade 1500 kg/m³, segundo ABNT NBR 14081. | 0.28 | 1.16 | 0.32
mt09mcr360af |  | kg | Argamassa de rejuntamento cimentícia tipo II, cor bege, para juntas entre 2 e 10 mm e utilização em ambientes interiores e exteriores, composta de cimento cinza, cargas minerais, pigmentos e aditivos, segundo ABNT NBR 14992. | 0.092 | 4.1 | 0.38
mo023 |  | h | Ladrilhista. | 0.568 | 33.34 | 18.94
mo061 |  | h | Ajudante de ladrilhista. | 0.238 | 31.49 | 7.49
|  | % | Custos diretos complementares | 2 | 55.21 | 1.1
Custo de manutenção decenal: R$ 6,19 nos primeiros 10 anos. |  |  |  |  | Total: | 56.31