## Folha 1
REV010 | Un |  | Degrau de vidro.
Degrau de vidro laminado de segurança, de 300x800 mm e 6+10+10 mm de espessura, translúcido, com as bordas polidos, com resistência ao deslizamento média; fixação ao paramento de vidro em ambos os laterais, mediante aparafusamento às peças especiais de suporte de aço inoxidável. Inclusive elementos para fixação do degrau.
Insumo |  | Un |  | Descrição | Rend. | Preço unitário | Preço Insumo
mt21vlp040ca |  | Un |  | Degrau de vidro laminado de segurança, de 300x800 mm e 6+10+10 mm de espessura, translúcido, composto por vidro exterior temperado de 6 mm de espessura, com resistência ao deslizamento média através da aplicação de um tratamento anti-deslizante na sua face exterior, vidro intermediário temperado de 10 mm de espessura e vidro interior temperado de 10 mm de espessura, unidos mediante dois filmes incolores de polivinil butiral, com as bordas polidos, e furos para fixação às peças especiais de suporte. | 1 | 104.42 | 104.42
mt21vlp050a |  | Un |  | Peça especial de suporte para fixação de degrau de vidro através de aparafusamento, de aço inoxidável, com bandas de vedação de borracha sintética EPDM e parafusos para a fixação do degrau às peças especiais de suporte e das peças especiais de suporte ao paramento de vidro. | 4 | 207.03 | 828.12
mo055 |  | h |  | Vidraceiro. | 0.424 | 27.84 | 11.8
mo110 |  | h |  | Ajudante de vidraceiro. | 0.424 | 25.73 | 10.91
|  | % |  | Custos diretos complementares | 2 | 955.25 | 19.11
[6 empty] | Total: | 974.36