## Folha 1
REV030 | m² |  | Patamar de vidro em escada metálica.
Patamar de vidro laminado de segurança de 6+10+10 mm de espessura, translúcido, com as bordas polidos, com resistência ao deslizamento média, apoiado em bandas de borracha sintética EPDM, colocadas sobre a estrutura metálica da escada e ajustada lateralmente com bandas do mesmo material. Inclusive silicone sintético incolor para rejuntamento. O preço não inclui a estrutura metálica.
Insumo |  | Un |  | Descrição | Rend. | Preço unitário | Preço Insumo
mt21vlp045c |  | m² |  | Patamar de vidro laminado de segurança, de 6+10+10 mm de espessura, translúcido, composto por vidro exterior temperado de 6 mm de espessura, com resistência ao deslizamento média através da aplicação de um tratamento anti-deslizante na sua face exterior, vidro intermediário temperado de 10 mm de espessura e vidro interior temperado de 10 mm de espessura, unidos mediante dois filmes incolores de polivinil butiral, com as bordas polidos. | 1 | 392.65 | 392.65
mt21vlp020a |  | m |  | Banda de borracha sintética EPDM de 25 mm de largura e 5 mm de espessura, dureza Shore A aproximada de 50, para o ajuste lateral à estrutura suporte das peças de vidro pisável, fornecida em rolos de 10 m de comprimento. | 1 | 13.53 | 13.53
mt21vlp030a |  | m |  | Banda de borracha sintética EPDM de 45 mm de largura e 5 mm de espessura, para o apoio sobre a estrutura suporte das peças de vidro pisável, fornecida em rolos de 10 m de comprimento. | 1 | 26.77 | 26.77
mt21vva015b |  | Un |  | Cartucho de 310 ml de silicone neutro, cor a escolher, dureza Shore A aproximada de 23, segundo ISO 868 e recuperação elástica >=80%, segundo ISO 7389. | 0.17 | 18.03 | 3.07
mt21vva021 |  | Un |  | Material auxiliar para a colocação de vidros. | 1 | 3.75 | 3.75
mo055 |  | h |  | Vidraceiro. | 0.303 | 27.84 | 8.44
mo110 |  | h |  | Ajudante de vidraceiro. | 0.303 | 25.73 | 7.8
|  | % |  | Custos diretos complementares | 2 | 456.01 | 9.12
[6 empty] | Total: | 465.13