## Folha 1
RII010 | m² | Caiação sobre paramento interior.
Caiação com duas demãos de cal hidratada para argamassas, a primeira com maior diluição (rendimento: 0,23 kg/m²) e a segunda com menor diluição (rendimento: 0,3 kg/m²), com aplicação prévia de uma demão de cal apagada diluída, sobre paramento exterior. O preço inclui a proteção dos elementos da envolvente que possam ser afetados durante os trabalhos e a resolução de pontos singulares.
Insumo |  |  | Un | Descrição | Rend. | Preço unitário | Preço Insumo
mt08cal030 |  |  | kg | Cal hidratada para argamassas, em sacos, segundo ABNT NBR 7175. | 0.696 | 0.5 | 0.35
mo038 |  |  | h | Pintor. | 0.073 | 32.24 | 2.35
mo076 |  |  | h | Ajudante de pintor. | 0.073 | 30.23 | 2.21
|  |  | % | Custos diretos complementares | 2 | 4.91 | 0.1
Custo de manutenção decenal: R$ 10,62 nos primeiros 10 anos. | [5 empty] | Total: | 5.01