## Folha 1
RII010 | m² | Caiação sobre paramento interior.
Caiação com uma demão de cal hidratada para argamassas diluída (rendimento: 0,23 kg/m²) e uma demão de têmpera (rendimento: 0,15 kg/m² de cal hidratada para argamassas e 0,15 kg/m² de gesso para revestimento) com pigmentos inorgânicos dissolvidos, com aplicação prévia de uma demão de cal apagada diluída, sobre paramento exterior. O preço inclui a proteção dos elementos da envolvente que possam ser afetados durante os trabalhos e a resolução de pontos singulares.
Insumo |  |  | Un | Descrição | Rend. | Preço unitário | Preço Insumo
mt08cal030 |  |  | kg | Cal hidratada para argamassas, em sacos, segundo ABNT NBR 7175. | 0.545 | 0.5 | 0.27
mt09pye040a |  |  | kg | Gesso de pega lenta (60 minutos) para revestimento, segundo ABNT NBR 13207. | 0.151 | 0.73 | 0.11
mt09pmr020 |  |  | kg | Pigmento inorgânico em pó. | 0.03 | 5.03 | 0.15
mo038 |  |  | h | Pintor. | 0.097 | 32.24 | 3.13
mo076 |  |  | h | Ajudante de pintor. | 0.097 | 30.23 | 2.93
|  |  | % | Custos diretos complementares | 2 | 6.59 | 0.13
Custo de manutenção decenal: R$ 14,25 nos primeiros 10 anos. | [5 empty] | Total: | 6.72