## Folha 1
RIS040 | m² |  | Pintura com tinta de silicato sobre paramento interior de gesso projetado ou placas de gesso acartonado.
Aplicação manual de duas demãos de tinta de silicato, cor branca, acabamento mate, textura lisa, (rendimento: 0,09 l/m² cada demão); aplicação prévia de uma demão de primer acrílico, regulador da absorção, sobre paramento interior de gesso projetado ou placas de gesso acartonado, vertical, até 3 m de altura. O preço inclui a proteção dos elementos da envolvente que possam ser afetados durante os trabalhos e a resolução de pontos singulares.
Insumo |  | Un |  | Descrição | Rend. | Preço unitário | Preço Insumo
mt27pfs100cf |  | l |  | Primer acrílico, regulador da absorção à base de copolímeros acrílicos, cor branca, com um conteúdo de compostos orgânicos voláteis (COV) < 5 g/l, para aplicar com trincha, rolo ou pistola. | 0.096 | 25.65 | 2.46
mt27psi030b |  | l |  | Tinta para interior, à base de silicato de potássio, cor branca, acabamento mate, textura lisa, permeável ao vapor de água, com um conteúdo de compostos orgânicos voláteis (COV) < 5 g/l; para aplicar com trincha, rolo ou pistola. | 0.18 | 32.69 | 5.88
mo038 |  | h |  | Pintor. | 0.155 | 33.34 | 5.17
mo076 |  | h |  | Ajudante de pintor. | 0.155 | 31.49 | 4.88
|  | % |  | Custos diretos complementares | 2 | 18.39 | 0.37
Custo de manutenção decenal: R$ 31,89 nos primeiros 10 anos. | [5 empty] | Total: | 18.76