## Folha 1
RLC010 | m² |  | Primer anticorrosivo, para a proteção de elementos de aço contra a corrosão.
Aplicação manual de duas demãos de primer anticorrosivo, bicomponente, até alcançar uma espessura total de 100 µm, para a proteção de elementos de aço contra a corrosão.
Insumo |  | Un |  | Descrição | Rend. | Preço unitário | Preço Insumo
mt27tsd030a |  | kg |  | Primer anticorrosivo, bicomponente, à base de resina epóxi, inibidores de corrosão e água. | 0.5 | 32.4 | 16.2
mo038 |  | h |  | Pintor. | 0.573 | 33.34 | 19.1
mo076 |  | h |  | Ajudante de pintor. | 0.344 | 31.49 | 10.83
|  | % |  | Custos diretos complementares | 2 | 46.13 | 0.92
Custo de manutenção decenal: R$ 75,28 nos primeiros 10 anos. | [5 empty] | Total: | 47.05