## Folha 1
RNI010 | m² |  | Primer antioxidante sobre superfície de aço.
Aplicação manual de uma demão de primer sintético antioxidante de secagem rápida, cor cinza, acabamento mate, à base de resinas alquídicas, pigmentos orgânicos, pigmentos inorgânicos, pigmentos antioxidantes e dissolvente formado à base de uma mistura de hidrocarbonetos (rendimento: 0,125 l/m²), sobre serralharia interior de aço.
Insumo |  | Un |  | Descrição | Rend. | Preço unitário | Preço Insumo
mt27pfi200a |  | l |  | Primer sintético antioxidante de secagem rápida, cor cinza, acabamento mate, à base de resinas alquídicas, pigmentos orgânicos, pigmentos inorgânicos, pigmentos antioxidantes e dissolvente formado à base de uma mistura de hidrocarbonetos, para aplicar com trincha, rolo ou pistola sobre superfícies metálicas. | 0.125 | 9.31 | 1.16
mo038 |  | h |  | Pintor. | 0.082 | 32.24 | 2.64
mo076 |  | h |  | Ajudante de pintor. | 0.082 | 30.23 | 2.48
|  | % |  | Custos diretos complementares | 2 | 6.28 | 0.13
[6 empty] | Total: | 6.41