## Folha 1
RNI020 | m² |  | Primer antioxidante sobre superfície de aço galvanizado ou metal não ferroso.
Aplicação manual de uma demão de primer fosfocromatante de um só componente, cor cinza, acabamento mate, à base de resinas de polivinil butiral modificado, pigmentos antioxidantes isentos de cromatos, pigmentos extendedores e dissolvente formado à base de uma mistura de hidrocarbonetos, álcoois e dissolvente cetónico (rendimento: 0,057 l/m²), sobre serralharia interior de aço galvanizado ou metal não ferroso.
Insumo |  | Un |  | Descrição | Rend. | Preço unitário | Preço Insumo
mt27pfi202a |  | l |  | Primer fosfocromatante de um só componente, cor cinza, acabamento mate, à base de resinas de polivinil butiral modificado, pigmentos antioxidantes isentos de cromatos, pigmentos extendedores e dissolvente formado à base de uma mistura de hidrocarbonetos, álcoois e dissolvente cetónico, para aplicar com trincha ou pistola sobre superfícies metálicas. | 0.057 | 44.56 | 2.54
mo038 |  | h |  | Pintor. | 0.082 | 32.24 | 2.64
mo076 |  | h |  | Ajudante de pintor. | 0.082 | 30.23 | 2.48
|  | % |  | Custos diretos complementares | 2 | 7.66 | 0.15
[6 empty] | Total: | 7.81