## Folha 1
ROQ020 | m² |  | Pintura con tinta de poliuretano alifático, em indústria com solicitações químicas.
Aplicação manual de duas demãos de tinta para interior e exterior, à base de poliuretano alifático, cor a escolher, acabamento brilhante, textura lisa, (rendimento: 0,15 kg/m² cada demão), aplicação prévia de uma demão de tinta para interior e exterior, à base de poliuretano alifático, acabamento brilhante; sobre superfície suporte de concreto, em indústria com solicitações químicas.
Insumo |  | Un |  | Descrição | Rend. | Preço unitário | Preço Insumo
mt27ppp010ra |  | kg |  | Tinta para interior e exterior, de dois componentes à base de poliuretano alifático, cor a escolher, acabamento brilhante, textura lisa, resistente à intempérie e à abrasão; para aplicar com trincha, rolo ou pistola. | 0.3 | 49.33 | 14.8
mt27ppp020c |  | kg |  | Tinta para interior e exterior, de dois componentes à base de poliuretano alifático, acabamento brilhante, textura lisa, resistente à intempérie e à abrasão; para aplicar com trincha, rolo ou pistola. | 0.143 | 42.61 | 6.09
mo038 |  | h |  | Pintor. | 0.213 | 33.34 | 7.1
mo076 |  | h |  | Ajudante de pintor. | 0.213 | 31.49 | 6.71
|  | % |  | Custos diretos complementares | 2 | 34.7 | 0.69
Custo de manutenção decenal: R$ 15,69 nos primeiros 10 anos. | [5 empty] | Total: | 35.39