## Folha 1
RPG010 | m² |  | Emboço de gesso.
Emboço de gesso de construção B1 aplicado diretamente, sobre paramento vertical, até 3 m de altura, prévia colocação de malha anti-álcalis nas mudanças de material, com perfil para proteção de arestas.
Insumo |  | Un |  | Descrição | Rend. | Preço unitário | Preço Insumo
mt28vye020 |  | m² |  | Rede de fibra de vidro tecida, anti-álcalis, de 5x5 mm de vão de malha, flexível e imputrescível no tempo, de 70 g/m² de massa superficial e 0,40 mm de espessura do fio, para armar gessos. | 0.105 | 2.17 | 0.23
mt09pye010b |  | m³ |  | Pasta de gesso de construção B1. | 0.015 | 364.2 | 5.46
mt28vye010 |  | m |  | Cantoneiras de plástico e metal, estáveis à ação dos sulfatos. | 0.215 | 1 | 0.22
mo033 |  | h |  | Gesseiro. | 0.25 | 32.24 | 8.06
mo071 |  | h |  | Ajudante de gesseiro. | 0.157 | 30.23 | 4.75
|  | % |  | Custos diretos complementares | 2 | 18.72 | 0.37
Custo de manutenção decenal: R$ 3,25 nos primeiros 10 anos. | [5 empty] | Total: | 19.09