## Folha 1
RSB005 | m² | Contrapiso de agregado.
Contrapiso, de 2 cm de espessura, de Pedra britada tipo 0.
Insumo |  |  | Un | Descrição | Rend. | Preço unitário | Preço Insumo
mt01arg003a |  |  | m³ | Pedra britada tipo 0. | 0.02 | 115.4 | 2.31
mo113 |  |  | h | Auxiliar de serviços gerais. | 0.062 | 27.81 | 1.72
|  |  | % | Custos diretos complementares | 2 | 4.03 | 0.08
Custo de manutenção decenal: R$ 0,21 nos primeiros 10 anos. | [5 empty] | Total: | 4.11