## Folha 1
RSB017 | m² |  | Contrapiso de argamassa autonivelante de cimento.
Contrapiso interior, de 30 mm de espessura, de argamassa autonivelante de cimento, com resistência à compressão de 25 N/mm², resistência à flexão de 5 N/mm², descarga com misturadora-bombeadora, sobre lâmina de isolamento para formação de piso flutuante; e aplicação posterior de agente filmógeno, (0,15 l/m²). Inclusive banda de painel rígido de poliestireno expandido para a preparação das juntas perimetrais de dilatação. O preço não inclui a lâmina de isolamento.
Insumo |  | Un |  | Descrição | Rend. | Preço unitário | Preço Insumo
mt16pea020a |  | m² |  | Painel rígido de poliestireno expandido, borda lateral reta, de 10 mm de espessura, resistência térmica 0,25 m²K/W, condutibilidade térmica 0,036 W/(mK), para junta de dilatação. | 0.1 | 6.16 | 0.62
mt09moc030b |  | kg |  | Argamassa autonivelante de cimento, com resistência à compressão de 25 N/mm², resistência à flexão de 5 N/mm², composta por ligantes hidráulicos, resinas poliméricas, inertes siliciosos, fibra de vidro e aditivos orgânicos e inorgânicos, para espessuras de 8 a 50 mm, usada em nivelação de pisos. | 51 | 1.82 | 92.82
mt08cur020a |  | l |  | Agente filmógeno, para a cura de concretos e argamassas. | 0.15 | 3.94 | 0.59
mq06pym020 |  | h |  | Misturadora-bombeadora para argamassas autonivelantes. | 0.093 | 40.14 | 3.73
mo031 |  | h |  | Aplicador de argamassa autonivelante. | 0.037 | 32.24 | 1.19
mo069 |  | h |  | Ajudante de aplicador de argamassa autonivelante. | 0.029 | 30.23 | 0.88
|  | % |  | Custos diretos complementares | 2 | 99.83 | 2
Custo de manutenção decenal: R$ 4,07 nos primeiros 10 anos. | [5 empty] | Total: | 101.83