## Folha 1
RSB032 | m² |  | Contrapiso de argamassa autonivelante de sulfato de cálcio, de elevada condutibilidade térmica, fabricada em central.
Contrapiso interior, de 20 mm de espessura, de argamassa autonivelante, com resistência à compressão de 25 N/mm², resistência à flexão de 5 N/mm², descarga com misturadora-bombeadora sobre piso radiante, como integrante de um sistema de aquecimento, preparada para receber piso plástico, cerâmico, pétreo, de madeira ou de resinas poliméricas; e aplicação posterior de agente filmógeno, (0,15 l/m²). Inclusive banda de painel rígido de poliestireno expandido para a preparação das juntas perimetrais de dilatação. O preço não inclui o piso radiante.
Insumo |  | Un |  | Descrição | Rend. | Preço unitário | Preço Insumo
mt16pea020a |  | m² |  | Painel rígido de poliestireno expandido, borda lateral reta, de 10 mm de espessura, resistência térmica 0,25 m²K/W, condutibilidade térmica 0,036 W/(mK), para junta de dilatação. | 0.1 | 6.16 | 0.62
mt09mal025a |  | m³ |  | Argamassa autonivelante, com resistência à compressão de 25 N/mm², resistência à flexão de 5 N/mm², à base de sulfato de cálcio, para espessuras de 2,0 a 3,5 cm, usada em nivelação de pisos. | 0.02 | 865.94 | 17.32
mt08cur020a |  | l |  | Agente filmógeno, para a cura de concretos e argamassas. | 0.15 | 3.94 | 0.59
mq06pym020 |  | h |  | Misturadora-bombeadora para argamassas autonivelantes. | 0.058 | 40.14 | 2.33
mo031 |  | h |  | Aplicador de argamassa autonivelante. | 0.037 | 32.24 | 1.19
mo069 |  | h |  | Ajudante de aplicador de argamassa autonivelante. | 0.029 | 30.23 | 0.88
|  | % |  | Custos diretos complementares | 2 | 22.93 | 0.46
Custo de manutenção decenal: R$ 0,47 nos primeiros 10 anos. | [5 empty] | Total: | 23.39