## Folha 1
RSC030 | m² |  | Tratamento do acabamento superficial em obra de piso interior de granilite.
Abrilhantamento mecânico em obra de piso interior de granilite, con mós de 400 ou superior, com prévia aplicação de líquido cristalizador.
Insumo |  | Un |  | Descrição | Rend. | Preço unitário | Preço Insumo
mt18tsm110a |  | l |  | Líquido cristalizador, de cor branca, com pH de 2,5, para tratamento superficial de cristalização e abrilhantamento, em pisos de pedra natural ou de granilite. | 0.125 | 61.19 | 7.65
mq08war155 |  | h |  | Polidora para polir ou abrilhantar pisos de pedra natural ou de granilite, com prato de lã de aço ou esponja sintética. | 0.174 | 9.42 | 1.64
mo037 |  | h |  | Polidor de pavimentos. | 0.186 | 33.34 | 6.2
|  | % |  | Custos diretos complementares | 2 | 15.49 | 0.31
Custo de manutenção decenal: R$ 20,38 nos primeiros 10 anos. | [5 empty] | Total: | 15.8