## Folha 1
RSD015 | m |  | Rodapé de alumínio.
Rodapé de alumínio anodizado, de 60 mm de altura, cor prata. COLOCAÇÃO: com cola.
Insumo |  | Un |  | Descrição | Rend. | Preço unitário | Preço Insumo
mt47adc110a |  | kg |  | Cola especial de poliuretano bicomponente. | 0.06 | 13.7 | 0.82
mt18rpp010a |  | m |  | Rodapé de alumínio anodizado, de 60 mm de altura, cor prata, inclusive peças para uniões, resolução de ângulos e terminações. | 1.05 | 39.06 | 41.01
mo023 |  | h |  | Ladrilhista. | 0.149 | 32.24 | 4.8
|  | % |  | Custos diretos complementares | 2 | 46.63 | 0.93
Custo de manutenção decenal: R$ 8,56 nos primeiros 10 anos. | [5 empty] | Total: | 47.56