## Folha 1
RSE100 | m² |  | Rampa para piso técnico.
Rampa para piso técnico, realizada com painéis com núcleo de aglomerado de madeira de alta densidade, maior ou igual a 650 kg/m³, com revestimento exterior de segurança, anti-deslizante, apoiados sobre pedestais com cunha de aço.
Insumo |  | Un |  | Descrição | Rend. | Preço unitário | Preço Insumo
mt12pmm040 |  | m² |  | Rampa para piso técnico, realizada com painéis com núcleo de aglomerado de madeira de alta densidade, maior ou igual a 650 kg/m³, com revestimento exterior de segurança, anti-deslizante; inclusive pedestais e cunhas de aço. | 1 | 461.06 | 461.06
mo011 |  | h |  | Montador. | 0.248 | 40.91 | 10.15
mo080 |  | h |  | Ajudante de montador. | 0.248 | 30.23 | 7.5
|  | % |  | Custos diretos complementares | 2 | 478.71 | 9.57
Custo de manutenção decenal: R$ 24,41 nos primeiros 10 anos. | [5 empty] | Total: | 488.28