## Folha 1
RSF020 | m |  | Marco perimetral para carpete de entrada do edifício.
Marco perimetral para carpete de entrada do edifício, formada por perfis angulares de alumínio, acabamento natural, com abas de 20x25x3 mm de comprimento e 3 mm de espessura. COLOCAÇÃO: em rebaixo do piso. O preço não inclui a formação da caixa.
Insumo |  | Un |  | Descrição | Rend. | Preço unitário | Preço Insumo
mt18fel020b |  | m |  | Marco perimetral para carpete de entrada do edifício, formada por perfis angulares de alumínio, acabamento natural, com abas de 20x25x3 mm de comprimento e 3 mm de espessura e elementos de fixação ao suporte. | 1 | 47.12 | 47.12
mt20wwa030 |  | Un |  | Cartucho de 310 cm³ de massa de poliuretano impermeável. | 0.032 | 21.78 | 0.7
mo027 |  | h |  | Colocador de carpetes e revestimentos têxteis. | 0.062 | 32.24 | 2
|  | % |  | Custos diretos complementares | 2 | 49.82 | 1
[6 empty] | Total: | 50.82