## Folha 1
RSF030 | m² |  | Preparação de rebaixo no piso.
Preparação do rebaixo de 12 mm de profundidade no piso, com uma camada fina de pasta niveladora de pisos, com resistência à compressão de 20 N/mm², resistência à flexão de 6 N/mm², de 2 mm de espessura, aplicada manualmente, para a regularização e nivelação da superfície suporte, aplicação prévia de primer monocomponente à base de resinas sintéticas modificadas sem dissolventes, de cor amarelo, como ponte de aderência. O preço não inclui o marco perimetral.
Insumo |  | Un |  | Descrição | Rend. | Preço unitário | Preço Insumo
mt09mcp200a |  | kg |  | Pasta niveladora de pisos, com resistência à compressão de 20 N/mm², resistência à flexão de 6 N/mm², composta por cimentos especiais, inertes selecionados e aditivos, para espessuras de 2 a 5 mm, usada em nivelação de pisos. | 4 | 1.86 | 7.44
mt09bnc235a |  | l |  | Primer monocomponente à base de resinas sintéticas modificadas sem dissolventes, de cor amarelo, para a aderência de argamassas autonivelantes a suportes cimentícios, asfálticos ou cerâmicos. | 0.125 | 18.01 | 2.25
mo020 |  | h |  | Pedreiro. | 0.124 | 32.24 | 4
mo113 |  | h |  | Auxiliar de serviços gerais. | 0.124 | 27.81 | 3.45
|  | % |  | Custos diretos complementares | 2 | 17.14 | 0.34
[6 empty] | Total: | 17.48