## Folha 1
RSG030 | m | Perfil para junta de fracionamento.
Perfil angular para juntas de fracionamento em pisos cerâmicos, de aço inoxidável AISI 304, de 17,5 mm de altura, com perfurações trapezoidais para a sua fixação.
Insumo |  | Un | Descrição | Rend. | Preço unitário | Preço Insumo
mt18jrs010lnb4 |  | m | Perfil angular para juntas de fracionamento em pisos cerâmicos, de aço inoxidável AISI 304, de 17,5 mm de altura, com perfurações trapezoidais para a sua fixação, fornecido em barras de 2,5 m de comprimento. | 1.05 | 45.79 | 48.08
mo023 |  | h | Ladrilhista. | 0.186 | 32.24 | 6
|  | % | Custos diretos complementares | 2 | 54.08 | 1.08
Custo de manutenção decenal: R$ 30,34 nos primeiros 10 anos. |  |  |  |  | Total: | 55.16