## Folha 1
RSG030 | m | Perfil para junta de fracionamento.
Perfil angular para juntas de fracionamento em pisos cerâmicos, de aço inoxidável AISI 316L, de 25 mm de altura, com perfurações trapezoidais para a sua fixação.
Insumo |  |  | Un | Descrição | Rend. | Preço unitário | Preço Insumo
mt18jrs010mrs4 |  |  | m | Perfil angular para juntas de fracionamento em pisos cerâmicos, de aço inoxidável AISI 316L, de 25 mm de altura, com perfurações trapezoidais para a sua fixação, fornecido em barras de 2,5 m de comprimento. | 1.05 | 58 | 60.9
mo023 |  |  | h | Ladrilhista. | 0.186 | 32.24 | 6
|  |  | % | Custos diretos complementares | 2 | 66.9 | 1.34
Custo de manutenção decenal: R$ 37,53 nos primeiros 10 anos. | [5 empty] | Total: | 68.24