## Folha 1
RSG030 | m | Perfil para junta de fracionamento.
Perfil angular para juntas de fracionamento em pisos cerâmicos, de aço inoxidável AISI 316L, de 10 mm de altura, com perfurações trapezoidais para a sua fixação.
Insumo |  | Un | Descrição | Rend. | Preço unitário | Preço Insumo
mt18jrs010mhj4 |  | m | Perfil angular para juntas de fracionamento em pisos cerâmicos, de aço inoxidável AISI 316L, de 10 mm de altura, com perfurações trapezoidais para a sua fixação, fornecido em barras de 2,5 m de comprimento. | 1.05 | 39.85 | 41.84
mo023 |  | h | Ladrilhista. | 0.186 | 32.24 | 6
|  | % | Custos diretos complementares | 2 | 47.84 | 0.96
Custo de manutenção decenal: R$ 26,84 nos primeiros 10 anos. |  |  |  |  | Total: | 48.8