## Folha 1
RSG033 | m |  | Perfil de transição.
Perfil de transição entre pisos a diferentes níveis, de aço inoxidável AISI 304, de 11 mm de altura, com perfurações trapezoidais para a sua fixação.
Insumo |  | Un |  | Descrição | Rend. | Preço unitário | Preço Insumo
mt18jrs040IT |  | m |  | Perfil de transição entre pisos a diferentes níveis, de aço inoxidável AISI 304, de 11 mm de altura, com perfurações trapezoidais para a sua fixação, fornecido em barras de 2,5 m de comprimento. | 1.05 | 57.04 | 59.89
mo023 |  | h |  | Ladrilhista. | 0.186 | 32.24 | 6
|  | % |  | Custos diretos complementares | 2 | 65.89 | 1.32
Custo de manutenção decenal: R$ 36,97 nos primeiros 10 anos. | [5 empty] | Total: | 67.21