## Folha 1
RSG032 | m | Perfil para junta estrutural.
Perfil para juntas estruturais, de alumínio, de 8 mm de altura, com junta de absorção de movimentos de borracha sintética, de 20 mm de largura, cor cinza RAL 7030, e perfurações trapezoidais para a sua fixação.
Insumo |  |  | Un | Descrição | Rend. | Preço unitário | Preço Insumo
mt18jrs400daak3 |  |  | m | Perfil para juntas estruturais, de alumínio, de 8 mm de altura, com junta de absorção de movimentos de borracha sintética, de 20 mm de largura, cor cinza RAL 7030, e perfurações trapezoidais para a sua fixação, fornecido em barras de 2,5 m de comprimento. | 1.05 | 67.64 | 71.02
mo023 |  |  | h | Ladrilhista. | 0.186 | 32.24 | 6
|  |  | % | Custos diretos complementares | 2 | 77.02 | 1.54
Custo de manutenção decenal: R$ 43,21 nos primeiros 10 anos. | [5 empty] | Total: | 78.56