## Folha 1
RSK020 | m² | Limpeza de piso cerâmico.
Limpeza de piso cerâmico de tijoleira tradicional em mau estado de conservação, eliminando manchas, sais, eflorescências salinas e microrganismos, através do derrame sobre a superfície de uma solução aquosa de ácido acético, escovamento, enxágue e aplicação posterior de líquido decapante específico para tijoleira tradicional; considerando um grau de complexidade médio.
Insumo |  |  | Un | Descrição | Rend. | Preço unitário | Preço Insumo
mt08lim070 |  |  | l | Ácido acético. | 2.64 | 3.11 | 8.21
mt08aaa010a |  |  | m³ | Água. | 0.013 | 3.79 | 0.05
mt08lim080c |  |  | kg | Decapante específico para tijoleira tradicional. | 0.132 | 23.29 | 3.07
mo020 |  |  | h | Pedreiro. | 0.36 | 32.24 | 11.61
mo077 |  |  | h | Ajudante de pedreiro. | 0.18 | 30.23 | 5.44
|  |  | % | Custos diretos complementares | 2 | 28.38 | 0.57
[6 empty] | Total: | 28.95