## Folha 1
RSK020 | m² | Limpeza de piso cerâmico.
Limpeza de piso cerâmico de grés rústico em bom estado de conservação, eliminando manchas, sais, eflorescências salinas e microrganismos, através do derrame sobre a superfície de uma solução aquosa de ácido acético, escovamento, enxágue e aplicação posterior de líquido decapante específico para grés rústico; considerando um grau de complexidade baixo.
Insumo |  |  | Un | Descrição | Rend. | Preço unitário | Preço Insumo
mt08lim070 |  |  | l | Ácido acético. | 2 | 3.11 | 6.22
mt08aaa010a |  |  | m³ | Água. | 0.01 | 3.79 | 0.04
mt08lim080d |  |  | kg | Decapante específico para grés rústico. | 0.1 | 23.51 | 2.35
mo020 |  |  | h | Pedreiro. | 0.273 | 32.24 | 8.8
mo077 |  |  | h | Ajudante de pedreiro. | 0.137 | 30.23 | 4.14
|  |  | % | Custos diretos complementares | 2 | 21.55 | 0.43
[6 empty] | Total: | 21.98