## Folha 1
RSK030 | m² | Limpeza de piso de pedra natural.
Limpeza de piso de pedra natural, formado por ladrilhos de arenito em mau estado de conservação, eliminando manchas, sais, eflorescências salinas e microrganismos, através do derrame sobre a superfície de uma solução aquosa de ácido acético, escovamento, enxágue e aplicação posterior de líquido decapante específico para arenito; considerando um grau de complexidade alto.
Insumo |  |  | Un | Descrição | Rend. | Preço unitário | Preço Insumo
mt08lim070 |  |  | l | Ácido acético. | 2.88 | 3.11 | 8.96
mt08aaa010a |  |  | m³ | Água. | 0.014 | 3.79 | 0.05
mt08lim080h |  |  | kg | Decapante específico para arenito. | 0.144 | 23.29 | 3.35
mo020 |  |  | h | Pedreiro. | 0.393 | 32.24 | 12.67
mo077 |  |  | h | Ajudante de pedreiro. | 0.197 | 30.23 | 5.96
|  |  | % | Custos diretos complementares | 2 | 30.99 | 0.62
[6 empty] | Total: | 31.61