## Folha 1
RSK030 | m² | Limpeza de piso de pedra natural.
Limpeza de piso de pedra natural, formado por ladrilhos de ardósia em mau estado de conservação, eliminando manchas, sais, eflorescências salinas e microrganismos, através do derrame sobre a superfície de uma solução aquosa de ácido acético, escovamento, enxágue e aplicação posterior de líquido decapante específico para ardósia; considerando um grau de complexidade baixo.
Insumo |  |  | Un | Descrição | Rend. | Preço unitário | Preço Insumo
mt08lim070 |  |  | l | Ácido acético. | 2.4 | 3.11 | 7.46
mt08aaa010a |  |  | m³ | Água. | 0.012 | 3.79 | 0.05
mt08lim080j |  |  | kg | Decapante específico para ardósia. | 0.12 | 23.75 | 2.85
mo020 |  |  | h | Pedreiro. | 0.328 | 32.24 | 10.57
mo077 |  |  | h | Ajudante de pedreiro. | 0.164 | 30.23 | 4.96
|  |  | % | Custos diretos complementares | 2 | 25.89 | 0.52
[6 empty] | Total: | 26.41