## Folha 1
RSK052 | m² | Fresagem mecânica de piso de concreto.
Fresagem mecânica de piso de concreto, eliminando a calda superficial, obtendo uma rugosidade de aproximadamente 3 mm, eliminando as partes débeis, para proceder posteriormente à aplicação de um revestimento (não incluído neste preço).
Insumo |  |  | Un | Descrição | Rend. | Preço unitário | Preço Insumo
mq06fre010 |  |  | h | Fresadora manual para piso de concreto, com sistema de aspiração. | 0.151 | 24.76 | 3.74
mq08gel010k |  |  | h | Grupo eletrógeno insonorizado, trifásico, de 45 kVA de potência. | 0.151 | 21.06 | 3.18
mo020 |  |  | h | Pedreiro. | 0.161 | 33.34 | 5.37
mo112 |  |  | h | Servente de pedreiro. | 0.161 | 29.17 | 4.7
mo113 |  |  | h | Auxiliar de serviços gerais. | 0.081 | 28.94 | 2.34
|  |  | % | Custos diretos complementares | 2 | 19.33 | 0.39
[6 empty] | Total: | 19.72