## Folha 1
RSK020 | m² | Limpeza de piso cerâmico.
Limpeza de piso cerâmico de grés esmaltado em estado de conservação regular, eliminando manchas, sais, eflorescências salinas e microrganismos, através do derrame sobre a superfície de uma solução aquosa de ácido acético, escovamento, enxágue e aplicação posterior de líquido decapante específico para grés esmaltado; considerando um grau de complexidade médio.
Insumo |  |  | Un | Descrição | Rend. | Preço unitário | Preço Insumo
mt08lim070 |  |  | l | Ácido acético. | 2.42 | 3.11 | 7.53
mt08aaa010a |  |  | m³ | Água. | 0.012 | 3.79 | 0.05
mt08lim080a |  |  | kg | Decapante específico para grés esmaltado. | 0.121 | 22.84 | 2.76
mo020 |  |  | h | Pedreiro. | 0.33 | 32.24 | 10.64
mo077 |  |  | h | Ajudante de pedreiro. | 0.165 | 30.23 | 4.99
|  |  | % | Custos diretos complementares | 2 | 25.97 | 0.52
[6 empty] | Total: | 26.49