## Folha 1
RSK030 | m² | Limpeza de piso de pedra natural.
Limpeza de piso de pedra natural, formado por ladrilhos de mármore em estado de conservação regular, eliminando manchas, sais, eflorescências salinas e microrganismos, através do derrame sobre a superfície de uma solução aquosa de ácido acético, escovamento, enxágue e aplicação posterior de líquido decapante específico para mármore; considerando um grau de complexidade médio.
Insumo |  |  | Un | Descrição | Rend. | Preço unitário | Preço Insumo
mt08lim070 |  |  | l | Ácido acético. | 2.42 | 3.14 | 7.6
mt08aaa010a |  |  | m³ | Água. | 0.012 | 3.83 | 0.05
mt08lim080f |  |  | kg | Decapante específico para mármore. | 0.121 | 23.04 | 2.79
mo020 |  |  | h | Pedreiro. | 0.33 | 33.34 | 11
mo077 |  |  | h | Ajudante de pedreiro. | 0.165 | 31.49 | 5.2
|  |  | % | Custos diretos complementares | 2 | 26.64 | 0.53
[6 empty] | Total: | 27.17