## Folha 1
RSL020 | m | Rodapé laminado.
Rodapé de MDF, de 5x0,9 cm, recoberto com uma lâmina plástica de imitação de madeira de nogueira, fixado ao paramento através de pregos. Inclusive cera de preenchimento para a vedação de orifícios.
Insumo |  | Un | Descrição | Rend. | Preço unitário | Preço Insumo
mt18rma130aa |  | m | Rodapé de MDF, de 5x0,9 cm, recoberto com uma lâmina plástica de imitação de madeira de nogueira. | 1.05 | 4.17 | 4.38
mt08var200d |  | kg | Pregos comuns 18x27 com cabeça, de 3,4 mm de diâmetro e 62,1 mm de comprimento. | 0.006 | 4.5 | 0.03
mt22www080 |  | kg | Cera de preenchimento, para tapar defeitos superficiais da madeira. | 0.008 | 176.69 | 1.41
mo028 |  | h | Colocador de pavimentos laminados. | 0.149 | 32.24 | 4.8
mo066 |  | h | Ajudante de colocador de pavimentos laminados. | 0.093 | 30.23 | 2.81
|  | % | Custos diretos complementares | 2 | 13.43 | 0.27
Custo de manutenção decenal: R$ 3,97 nos primeiros 10 anos. |  |  |  |  | Total: | 13.7