## Folha 1
RSN125 | m | Junta de construção em piso contínuo de concreto, com passadores.
Junta de construção em piso contínuo de concreto, com sistema de transmissão de cargas, composto por um passador deslizante de aço, de seção circular e uma bainha de polipropileno reciclado, de 22 mm de diâmetro e 300 mm de comprimento, com base reutilizável de fixação às fôrmas.
Insumo |  | Un | Descrição | Rend. | Preço unitário | Preço Insumo
mt18wwe030n |  | Un | Sistema de transmissão de cargas, composto por um passador deslizante de aço, de seção circular e uma bainha de polipropileno reciclado, de 22 mm de diâmetro e 300 mm de comprimento, com base reutilizável de fixação às fôrmas, para utilização em juntas de construction e de dilatação em pisos contínuos de concreto; com elementos de fixação às fôrmas. | 3.66 | 5.63 | 20.61
mo020 |  | h | Pedreiro. | 0.137 | 32.24 | 4.42
mo113 |  | h | Auxiliar de serviços gerais. | 0.137 | 27.81 | 3.81
|  | % | Custos diretos complementares | 2 | 28.84 | 0.58
Custo de manutenção decenal: R$ 19,12 nos primeiros 10 anos. |  |  |  |  | Total: | 29.42