## Folha 1
RSN131 | m | Vedação de junta em piso contínuo de concreto, com perfil pré-moldado.
Vedação de junta intermediária de entre 30 e 41 mm de largura e 60 mm de profundidade, em piso contínuo de concreto, com perfil pré-moldado composto por dois perfis de aço inoxidável AISI 304, entre os que se coloca um perfil de neoprene compressível até 50%.
Insumo |  | Un | Descrição | Rend. | Preço unitário | Preço Insumo
mt18wwe040l |  | Un | Perfil pré-moldado para vedação de juntas intermediárias de entre 30 e 41 mm de largura e 60 mm de profundidade, em pisos contínuos de concreto, composto por dois perfis de aço inoxidável AISI 304, entre os que se coloca um perfil de neoprene compressível até 50%. | 1.05 | 9.09 | 9.54
mo020 |  | h | Pedreiro. | 0.124 | 32.24 | 4
|  | % | Custos diretos complementares | 2 | 13.54 | 0.27
Custo de manutenção decenal: R$ 25,55 nos primeiros 10 anos. |  |  |  |  | Total: | 13.81