## Folha 1
RST100 | m | Rodapé de PVC para piso têxtil.
Rodapé de PVC com espuma, de 60 mm de altura, cor a escolher. Colocação em obra: com cola.
Insumo |  | Un | Descrição | Rend. | Preço unitário | Preço Insumo
mt18dww010a |  | kg | Adesivo de contato à base de resina acrílica em dispersão aquosa, para piso de borracha, linóleo, PVC, carpete e têxtil. | 0.05 | 13.74 | 0.69
mt18rpv050b |  | m | Rodapé de PVC com espuma, de 60 mm de altura, cor a escolher, fornecido em tramos de 2,5 m de comprimento. | 1.05 | 7.44 | 7.81
mo027 |  | h | Colocador de carpetes e revestimentos têxteis. | 0.062 | 32.24 | 2
|  | % | Custos diretos complementares | 2 | 10.5 | 0.21
Custo de manutenção decenal: R$ 1,93 nos primeiros 10 anos. |  |  |  |  | Total: | 10.71