## Folha 1
RSY021 | m² |  | Enceramento de piso cerâmico poroso.
Enceramento de piso cerâmico poroso localizado no interior, através da aplicação de uma demão de cera microcristalina.
Insumo |  | Un |  | Descrição | Rend. | Preço unitário | Preço Insumo
mt08lim090c |  | kg |  | Cera microcristalina, obtida a partir do processo de refinação do petróleo, para encerar pisos. | 0.15 | 23.03 | 3.45
mo112 |  | h |  | Servente de pedreiro. | 0.093 | 28.03 | 2.61
mo113 |  | h |  | Auxiliar de serviços gerais. | 0.062 | 27.81 | 1.72
|  | % |  | Custos diretos complementares | 2 | 7.78 | 0.16
Custo de manutenção decenal: R$ 5,16 nos primeiros 10 anos. | [5 empty] | Total: | 7.94