## Folha 1
RSY032 | m² |  | Tratamento de acabamento superficial de piso de pedra natural.
Reparação de piso de pedra natural através de rebaixe, polimento grosseiro, reposição do material de juntas, polimento fino e acabamento abrilhantamento.
Insumo |  | Un |  | Descrição | Rend. | Preço unitário | Preço Insumo
mt09mcr220 |  | kg |  | Argamassa de rejuntamento para revestimentos, interiores ou exteriores, de pedra natural, polida ou para polir, composta de cimento, inertes à base de pó de mármore, pigmentos resistentes aos álcalis e aditivos especiais. | 0.15 | 4.42 | 0.66
mq08war150 |  | h |  | Polidora para pisos de pedra natural ou de granilite, composta por pratos giratórios aos que se acoplam uma série de mós abrasivas, refrigeradas com água. | 0.29 | 17.09 | 4.96
mq08war155 |  | h |  | Polidora para polir ou abrilhantar pisos de pedra natural ou de granilite, com prato de lã de aço ou esponja sintética. | 0.174 | 8.85 | 1.54
mo037 |  | h |  | Polidor de pavimentos. | 0.372 | 32.24 | 11.99
mo075 |  | h |  | Ajudante de polidor de pisos. | 0.124 | 30.23 | 3.75
|  | % |  | Custos diretos complementares | 2 | 22.9 | 0.46
Custo de manutenção decenal: R$ 30,13 nos primeiros 10 anos. | [5 empty] | Total: | 23.36