## Folha 1
RSY032 | m² |  | Tratamento de acabamento superficial de piso de pedra natural.
Reparação de piso de pedra natural através de polimento fino e acabamento abrilhantamento.
Insumo |  | Un |  | Descrição | Rend. | Preço unitário | Preço Insumo
mq08war155 |  | h |  | Polidora para polir ou abrilhantar pisos de pedra natural ou de granilite, com prato de lã de aço ou esponja sintética. | 0.174 | 8.85 | 1.54
mo037 |  | h |  | Polidor de pavimentos. | 0.248 | 32.24 | 8
|  | % |  | Custos diretos complementares | 2 | 9.54 | 0.19
Custo de manutenção decenal: R$ 12,55 nos primeiros 10 anos. | [5 empty] | Total: | 9.73