## Folha 1
RSY030 | m² | Rejuntamento de piso de pedra natural.
Rejuntamento de piso de pedra natural com juntas rasas de 2 mm de largura, através de argamassa de rejuntamento cimentosa melhorada, com absorção de água reduzida e resistência elevada à abrasão tipo CG 2 W A, cor branco, para juntas de 2 a 15 mm, eliminação prévia do material de juntas existente com meios manuais.
Insumo |  | Un | Descrição | Rend. | Preço unitário | Preço Insumo
mt09mcp020bB |  | kg | Argamassa de rejuntamento cimentosa melhorada, com absorção de água reduzida e resistência elevada à abrasão, tipo CG2 W A, cor branca, para juntas de 2 a 15 mm, à base de cimento de alta resistência, inertes selecionados, aditivos especiais e pigmentos, com efeito anti-caruncho, anti-verdete e preventivo das eflorescências, hidrorrepelente, especial para rejuntamento de todo tipo de peças cerâmicas e pedras naturais em zonas de proliferação de microrganismos. | 0.03 | 3.56 | 0.11
mq08lch030 |  | h | Equipamento de jato de ar comprimido. | 0.059 | 11.74 | 0.69
mo077 |  | h | Ajudante de pedreiro. | 0.31 | 30.23 | 9.37
mo113 |  | h | Auxiliar de serviços gerais. | 0.31 | 27.81 | 8.62
|  | % | Custos diretos complementares | 2 | 18.79 | 0.38
Custo de manutenção decenal: R$ 8,63 nos primeiros 10 anos. |  |  |  |  | Total: | 19.17