## Folha 1
RSY032 | m² |  | Tratamento de acabamento superficial de piso de pedra natural.
Reparação de piso de pedra natural através de rebaixe.
Insumo |  | Un |  | Descrição | Rend. | Preço unitário | Preço Insumo
mq08war150 |  | h |  | Polidora para pisos de pedra natural ou de granilite, composta por pratos giratórios aos que se acoplam uma série de mós abrasivas, refrigeradas com água. | 0.174 | 17.09 | 2.97
mo037 |  | h |  | Polidor de pavimentos. | 0.248 | 32.24 | 8
mo075 |  | h |  | Ajudante de polidor de pisos. | 0.062 | 30.23 | 1.87
|  | % |  | Custos diretos complementares | 2 | 12.84 | 0.26
Custo de manutenção decenal: R$ 16,90 nos primeiros 10 anos. | [5 empty] | Total: | 13.1