## Folha 1
RTD020 | m² |  | Forro removível de placas de gesso acartonado.
Forro removível suspenso, decorativo, (R/TR/T/625/650/ST/BQ), situado a uma altura menor de 4 m, constituído por: ESTRUTURA: perfis à vista, de aço galvanizado, com sola de 24 mm de largura, compreendendo perfis primários e secundários, suspensos da laje ou elemento de suporte com barras e suspensões; PLACAS: placas de gesso acartonado de 650x625x9,5 mm, de superfície lisa, com as bordas longitudinais quadrados, para forros removíveis. Inclusive fixações para a ancoragem dos perfis e acessórios de montagem.
Insumo |  | Un |  | Descrição | Rend. | Preço unitário | Preço Insumo
mt08var202bh |  | Un |  | Parafuso autoatarraxante de aço zincado com cabeça panela e fenda Philips, de 3,5 mm de diâmetro e 32 mm de comprimento. | 9.846 | 0.72 | 7.09
mt08var203a |  | Un |  | Bucha de expansão Nº 6 de polietileno de alta densidade. | 9.846 | 0.69 | 6.79
mt12qsg040 |  | Un |  | Tirante de aço galvanizado (Z 275), de 3,4 mm de diâmetro, segundo ABNT NBR 15758. | 9.846 | 0.68 | 6.7
mt12qsg030c |  | Un |  | Suporte regulador para perfis longarina, de aço galvanizado (Z 275), segundo ABNT NBR 15758. | 9.846 | 1.15 | 11.32
mt12qsg025a |  | m |  | Perfil primário em "T", de aço galvanizado, de 32x24x3125 mm. | 1.6 | 3.12 | 4.99
mt12qsg025g |  | m |  | Perfil secundário em "T", de aço galvanizado, de 25x24x625 mm. | 1.538 | 2.79 | 4.29
mt12qsg015a |  | m² |  | Placa de gesso acartonado de 650x625x9,5 mm, de superfície lisa, com as bordas longitudinais quadrados, para forros removíveis, segundo ABNT NBR 14715. | 1.02 | 26.25 | 26.78
mo015 |  | h |  | Montador de forros. | 0.278 | 34.52 | 9.6
mo082 |  | h |  | Ajudante de montador de forros. | 0.278 | 29.06 | 8.08
|  | % |  | Custos diretos complementares | 2 | 85.64 | 1.71
Custo de manutenção decenal: R$ 21,84 nos primeiros 10 anos. | [5 empty] | Total: | 87.35