## Folha 1
RVE010 | Un |  | Espelho.
Espelho incolor, de 900x900 mm e 3 mm de espessura, com tratamento perimetral das bordas e protegido com tinta de cor prata na sua face posterior, fixado com massa ao paramento.
Insumo |  | Un |  | Descrição | Rend. | Preço unitário | Preço Insumo
mt21vsj020a |  | m² |  | Espelho incolor, de 3 mm de espessura, protegido com tinta de cor prata na sua face posterior. | 0.814 | 80.31 | 65.37
mt21vva030 |  | m |  | Tratamento das bordas do espelho. | 3.6 | 6.84 | 24.62
mt21vva012 |  | l |  | Vedante de aplicação com pistola, de base neutra monocomponente. | 0.085 | 43.58 | 3.7
mo055 |  | h |  | Vidraceiro. | 0.455 | 27.84 | 12.67
|  | % |  | Custos diretos complementares | 2 | 106.36 | 2.13
Custo de manutenção decenal: R$ 146,46 nos primeiros 10 anos. | [5 empty] | Total: | 108.49