## Folha 1
RYA010 | m |  | Cantoneira metálica.
De proteção de arestas de aço galvanizado, com canto arredondado de 3 mm de espessura, para a proteção de arestas em revestimentos de argamassa, aplicados sobre paramentos interiores.
Insumo |  | Un |  | Descrição | Rend. | Preço unitário | Preço Insumo
mt28vye030a |  | m |  | De proteção de arestas de aço galvanizado, com canto arredondado de 3 mm de espessura, para a proteção de arestas. | 1.02 | 2.91 | 2.97
mo021 |  | h |  | Pedreiro de alvenarias. | 0.069 | 32.24 | 2.22
mo114 |  | h |  | Servente de pedreiro de alvenarias. | 0.035 | 27.81 | 0.97
|  | % |  | Custos diretos complementares | 2 | 6.16 | 0.12
[6 empty] | Total: | 6.28